## Sheet1
协议类型 | FDCAN
数据长度 | 32~64bit
波特率 | 4.25Mbit
设备挂载总线
Slave_Arm | FDCAN1
Slave_End | FDCAN2
设备BASE_ID
Master_ID | 0x410 | 0b100 0001 00XX
Slave0_Arm_ID | 0x420 | 0b100 0010 00XX
Slave1_Arm_ID | 0x430 | 0b100 0011 00XX
Slave2_Arm_ID | 0x440 | 0b100 0100 00XX
Slave0_End_ID | 0x450 | 0b100 0101 00XX
Slave1_End_ID | 0x460 | 0b100 0110 00XX
Slave2_End_ID | 0x470 | 0b100 0111 00XX
角度期望配置 |  | ID = BASE_ID + 0x01 | DataLength = FDCAN_DLC_BYTES_4
位 | 字段 | 类型 | 复位 | 说明
31-0 | Theta_Ref | W | 0 | 浮点数类型，设置电机期望绝对角度，单位为rad
错误状态 |  | ID = BASE_ID + 0x02 | DataLength = FDCAN_DLC_BYTES_4
位 | 字段 | 类型 | 复位 | 说明
7 | DRV8323_ERROR_STATE | R | 0 | 栅极驱动器错误，通常为过流导致
6 | OVER_LOAD_STATE | R | 0 | 过载错误
5 | OVER_TEMPERATURE_STATE | R | 0 | 温度错误，超出系统正常的工作温度范围
4 | OVER_SPEED_STATE | R | 0 | 过速错误，超出电机额定转速
3 | OVER_CURRENT_STATE | R | 0 | 过流错误，超出电机额定电流
2 | UNDER_VOLTAGE_STATE | R | 0 | 欠压错误，供电电压低于电机额定电压-3V
1 | OVER_VOLTAGE_STATE | R | 0 | 过压错误，供电电压高于电机额定电压+3V
0 | SAFETY_STATE | R | 0 | 系统安全状态，系统存在错误状态时置0